## Hoja1
Inclination [°] | Cos(Angle) | Sin(Angle) | Temperature [C] | rhoL [kg/m3] | rhoG [kg/m3] | muL [Pa.s] | sigma [N/m] | Liquid Type | Diameter [m] | Drift Velocity [m/s] | Reynolds Number Re | Buoyancy Reynolds R | Eotvos Number Eo | Viscosity Number Nmu | Froud Number Fr
0 | 1 | 0 |  | 889 | 1.225 | 0.14 | 0.025 | Oil | 0.037592 | 0.093395 | 0.03072 | 144.8364 | 492.1239 | 0.0069091 | 0.15393
1 | 0.99985 | 0.017452 |  | 889 | 1.225 | 0.14 | 0.025 | Oil | 0.037592 | 0.18877 | 0.062092 | 144.8364 | 492.1239 | 0.0069091 | 0.31112
3 | 0.99863 | 0.052336 |  | 889 | 1.225 | 0.14 | 0.025 | Oil | 0.037592 | 0.20195 | 0.066426 | 144.8364 | 492.1239 | 0.0069091 | 0.33283
5 | 0.99619 | 0.087156 |  | 889 | 1.225 | 0.14 | 0.025 | Oil | 0.037592 | 0.20912 | 0.068785 | 144.8364 | 492.1239 | 0.0069091 | 0.34465
7 | 0.99255 | 0.12187 |  | 889 | 1.225 | 0.14 | 0.025 | Oil | 0.037592 | 0.21553 | 0.070894 | 144.8364 | 492.1239 | 0.0069091 | 0.35522
10 | 0.98481 | 0.17365 |  | 889 | 1.225 | 0.14 | 0.025 | Oil | 0.037592 | 0.22037 | 0.072487 | 144.8364 | 492.1239 | 0.0069091 | 0.3632
0 | 1 | 0 |  | 889 | 1.225 | 0.28 | 0.025 | Oil | 0.037592 | 0.039011 | 0.0064159 | 72.4182 | 492.1239 | 0.013818 | 0.064295
1 | 0.99985 | 0.017452 |  | 889 | 1.225 | 0.28 | 0.025 | Oil | 0.037592 | 0.11499 | 0.018911 | 72.4182 | 492.1239 | 0.013818 | 0.18951
3 | 0.99863 | 0.052336 |  | 889 | 1.225 | 0.28 | 0.025 | Oil | 0.037592 | 0.16388 | 0.026953 | 72.4182 | 492.1239 | 0.013818 | 0.2701
5 | 0.99619 | 0.087156 |  | 889 | 1.225 | 0.28 | 0.025 | Oil | 0.037592 | 0.17545 | 0.028855 | 72.4182 | 492.1239 | 0.013818 | 0.28916
7 | 0.99255 | 0.12187 |  | 889 | 1.225 | 0.28 | 0.025 | Oil | 0.037592 | 0.18271 | 0.030049 | 72.4182 | 492.1239 | 0.013818 | 0.30113
10 | 0.98481 | 0.17365 |  | 889 | 1.225 | 0.28 | 0.025 | Oil | 0.037592 | 0.1902 | 0.031281 | 72.4182 | 492.1239 | 0.013818 | 0.31347
0 | 1 | 0 |  | 889 | 1.225 | 0.14 | 0.025 | Oil | 0.0762 | 0.18666 | 0.12445 | 417.9912 | 2022.0576 | 0.002394 | 0.21607
1 | 0.99985 | 0.017452 |  | 889 | 1.225 | 0.14 | 0.025 | Oil | 0.0762 | 0.34272 | 0.22851 | 417.9912 | 2022.0576 | 0.002394 | 0.39673
3 | 0.99863 | 0.052336 |  | 889 | 1.225 | 0.14 | 0.025 | Oil | 0.0762 | 0.35158 | 0.23442 | 417.9912 | 2022.0576 | 0.002394 | 0.40699
5 | 0.99619 | 0.087156 |  | 889 | 1.225 | 0.14 | 0.025 | Oil | 0.0762 | 0.35948 | 0.23969 | 417.9912 | 2022.0576 | 0.002394 | 0.41614
7 | 0.99255 | 0.12187 |  | 889 | 1.225 | 0.14 | 0.025 | Oil | 0.0762 | 0.36695 | 0.24466 | 417.9912 | 2022.0576 | 0.002394 | 0.42478
10 | 0.98481 | 0.17365 |  | 889 | 1.225 | 0.14 | 0.025 | Oil | 0.0762 | 0.37799 | 0.25202 | 417.9912 | 2022.0576 | 0.002394 | 0.43756
0 | 1 | 0 |  | 889 | 1.225 | 0.28 | 0.025 | Oil | 0.0762 | 0.2525 | 0.084177 | 208.9956 | 2022.0576 | 0.0047881 | 0.2923
1 | 0.99985 | 0.017452 |  | 889 | 1.225 | 0.28 | 0.025 | Oil | 0.0762 | 0.3033 | 0.10111 | 208.9956 | 2022.0576 | 0.0047881 | 0.35111
3 | 0.99863 | 0.052336 |  | 889 | 1.225 | 0.28 | 0.025 | Oil | 0.0762 | 0.32149 | 0.10718 | 208.9956 | 2022.0576 | 0.0047881 | 0.37216
5 | 0.99619 | 0.087156 |  | 889 | 1.225 | 0.28 | 0.025 | Oil | 0.0762 | 0.33176 | 0.1106 | 208.9956 | 2022.0576 | 0.0047881 | 0.38405
7 | 0.99255 | 0.12187 |  | 889 | 1.225 | 0.28 | 0.025 | Oil | 0.0762 | 0.33811 | 0.11272 | 208.9956 | 2022.0576 | 0.0047881 | 0.3914
10 | 0.98481 | 0.17365 |  | 889 | 1.225 | 0.28 | 0.025 | Oil | 0.0762 | 0.34745 | 0.11583 | 208.9956 | 2022.0576 | 0.0047881 | 0.40221
0 | 1 | 0 |  | 889 | 1.225 | 0.14 | 0.025 | Oil | 0.1143 | 0.27738 | 0.27742 | 767.8988 | 4549.6296 | 0.0013032 | 0.26218
1 | 0.99985 | 0.017452 |  | 889 | 1.225 | 0.14 | 0.025 | Oil | 0.1143 | 0.41284 | 0.41289 | 767.8988 | 4549.6296 | 0.0013032 | 0.39021
3 | 0.99863 | 0.052336 |  | 889 | 1.225 | 0.14 | 0.025 | Oil | 0.1143 | 0.43259 | 0.43264 | 767.8988 | 4549.6296 | 0.0013032 | 0.40888
5 | 0.99619 | 0.087156 |  | 889 | 1.225 | 0.14 | 0.025 | Oil | 0.1143 | 0.43606 | 0.43611 | 767.8988 | 4549.6296 | 0.0013032 | 0.41215
7 | 0.99255 | 0.12187 |  | 889 | 1.225 | 0.14 | 0.025 | Oil | 0.1143 | 0.48891 | 0.48897 | 767.8988 | 4549.6296 | 0.0013032 | 0.46211
10 | 0.98481 | 0.17365 |  | 889 | 1.225 | 0.14 | 0.025 | Oil | 0.1143 | 0.50628 | 0.50634 | 767.8988 | 4549.6296 | 0.0013032 | 0.47852
0 | 1 | 0 |  | 889 | 1.225 | 0.28 | 0.025 | Oil | 0.1143 | 0.26909 | 0.13456 | 383.9494 | 4549.6296 | 0.0026063 | 0.25434
1 | 0.99985 | 0.017452 |  | 889 | 1.225 | 0.28 | 0.025 | Oil | 0.1143 | 0.47308 | 0.23657 | 383.9494 | 4549.6296 | 0.0026063 | 0.44715
3 | 0.99863 | 0.052336 |  | 889 | 1.225 | 0.28 | 0.025 | Oil | 0.1143 | 0.48561 | 0.24284 | 383.9494 | 4549.6296 | 0.0026063 | 0.45899
5 | 0.99619 | 0.087156 |  | 889 | 1.225 | 0.28 | 0.025 | Oil | 0.1143 | 0.50527 | 0.25266 | 383.9494 | 4549.6296 | 0.0026063 | 0.47757
7 | 0.99255 | 0.12187 |  | 889 | 1.225 | 0.28 | 0.025 | Oil | 0.1143 | 0.51453 | 0.2573 | 383.9494 | 4549.6296 | 0.0026063 | 0.48632
10 | 0.98481 | 0.17365 |  | 889 | 1.225 | 0.28 | 0.025 | Oil | 0.1143 | 0.52758 | 0.26382 | 383.9494 | 4549.6296 | 0.0026063 | 0.49866
0 | 1 | 0 |  | 889 | 1.225 | 0.14 | 0.025 | Oil | 0.1524 | 0.54349 | 0.72475 | 1182.2575 | 8088.2304 | 0.00084642 | 0.44488
1 | 0.99985 | 0.017452 |  | 889 | 1.225 | 0.14 | 0.025 | Oil | 0.1524 | 0.55853 | 0.74479 | 1182.2575 | 8088.2304 | 0.00084642 | 0.45718
3 | 0.99863 | 0.052336 |  | 889 | 1.225 | 0.14 | 0.025 | Oil | 0.1524 | 0.57603 | 0.76814 | 1182.2575 | 8088.2304 | 0.00084642 | 0.47151
5 | 0.99619 | 0.087156 |  | 889 | 1.225 | 0.14 | 0.025 | Oil | 0.1524 | 0.58677 | 0.78246 | 1182.2575 | 8088.2304 | 0.00084642 | 0.4803
7 | 0.99255 | 0.12187 |  | 889 | 1.225 | 0.14 | 0.025 | Oil | 0.1524 | 0.60035 | 0.80056 | 1182.2575 | 8088.2304 | 0.00084642 | 0.49142
10 | 0.98481 | 0.17365 |  | 889 | 1.225 | 0.14 | 0.025 | Oil | 0.1524 | 0.61457 | 0.81953 | 1182.2575 | 8088.2304 | 0.00084642 | 0.50306
0 | 1 | 0 |  | 889 | 1.225 | 0.28 | 0.025 | Oil | 0.1524 | 0.49014 | 0.3268 | 591.1288 | 8088.2304 | 0.0016928 | 0.40121
1 | 0.99985 | 0.017452 |  | 889 | 1.225 | 0.28 | 0.025 | Oil | 0.1524 | 0.5253 | 0.35025 | 591.1288 | 8088.2304 | 0.0016928 | 0.42999
3 | 0.99863 | 0.052336 |  | 889 | 1.225 | 0.28 | 0.025 | Oil | 0.1524 | 0.54206 | 0.36142 | 591.1288 | 8088.2304 | 0.0016928 | 0.4437
5 | 0.99619 | 0.087156 |  | 889 | 1.225 | 0.28 | 0.025 | Oil | 0.1524 | 0.55718 | 0.3715 | 591.1288 | 8088.2304 | 0.0016928 | 0.45609
7 | 0.99255 | 0.12187 |  | 889 | 1.225 | 0.28 | 0.025 | Oil | 0.1524 | 0.57159 | 0.38111 | 591.1288 | 8088.2304 | 0.0016928 | 0.46788
10 | 0.98481 | 0.17365 |  | 889 | 1.225 | 0.28 | 0.025 | Oil | 0.1524 | 0.58677 | 0.39123 | 591.1288 | 8088.2304 | 0.0016928 | 0.4803
0 | 1 | 0 |  | 860.9 | 1.225 | 0.141 | 0.025 | Oil | 0.037592 | 0.0935 | 0.030537 | 139.2605 | 476.5471 | 0.0071859 | 0.1541
1 | 0.99985 | 0.017452 |  | 860.9 | 1.225 | 0.141 | 0.025 | Oil | 0.037592 | 0.19618 | 0.064073 | 139.2605 | 476.5471 | 0.0071859 | 0.32334
3 | 0.99863 | 0.052336 |  | 860.9 | 1.225 | 0.141 | 0.025 | Oil | 0.037592 | 0.21659 | 0.070737 | 139.2605 | 476.5471 | 0.0071859 | 0.35698
5 | 0.99619 | 0.087156 |  | 860.9 | 1.225 | 0.141 | 0.025 | Oil | 0.037592 | 0.22295 | 0.072814 | 139.2605 | 476.5471 | 0.0071859 | 0.36745
7 | 0.99255 | 0.12187 |  | 860.9 | 1.225 | 0.141 | 0.025 | Oil | 0.037592 | 0.23177 | 0.075695 | 139.2605 | 476.5471 | 0.0071859 | 0.38199
10 | 0.98481 | 0.17365 |  | 860.9 | 1.225 | 0.141 | 0.025 | Oil | 0.037592 | 0.23772 | 0.077637 | 139.2605 | 476.5471 | 0.0071859 | 0.3918
0 | 1 | 0 |  | 860.9 | 1.225 | 0.283 | 0.025 | Oil | 0.037592 | 0.047329 | 0.0077014 | 69.3842 | 476.5471 | 0.014423 | 0.078006
1 | 0.99985 | 0.017452 |  | 860.9 | 1.225 | 0.283 | 0.025 | Oil | 0.037592 | 0.13209 | 0.021494 | 69.3842 | 476.5471 | 0.014423 | 0.21771
3 | 0.99863 | 0.052336 |  | 860.9 | 1.225 | 0.283 | 0.025 | Oil | 0.037592 | 0.17102 | 0.027828 | 69.3842 | 476.5471 | 0.014423 | 0.28186
5 | 0.99619 | 0.087156 |  | 860.9 | 1.225 | 0.283 | 0.025 | Oil | 0.037592 | 0.18338 | 0.02984 | 69.3842 | 476.5471 | 0.014423 | 0.30224
7 | 0.99255 | 0.12187 |  | 860.9 | 1.225 | 0.283 | 0.025 | Oil | 0.037592 | 0.19338 | 0.031467 | 69.3842 | 476.5471 | 0.014423 | 0.31872
10 | 0.98481 | 0.17365 |  | 860.9 | 1.225 | 0.283 | 0.025 | Oil | 0.037592 | 0.20337 | 0.033092 | 69.3842 | 476.5471 | 0.014423 | 0.33518