## Sheet1
Inclination [°] | Cos(Angle) | Sin(Angle) | Temperature [C] | rhoL [kg/m3] | rhoG [kg/m3] | muL [Pa.s] | sigma [N/m] | Liquid Type | Diameter [m] | Drift Velocity [m/s] | Reynolds Number Re | Buoyancy Reynolds R | Eotvos Number Eo | Viscosity Number Nmu | Froud Number Fr
0 | 1 | 0 | 21.4555 | 854.3507 | 1.1987 | 0.27028 | 0.03068 | Oil | 0.0381 | 0.047329 | 0.0079976 | 73.5635 | 395.86 | 0.013603 | 0.077483
0 | 1 | 0 | 32.3278 | 857.782 | 1.1561 | 0.14868 | 0.03122 | Oil | 0.0381 | 0.091819 | 0.027202 | 134.274 | 390.597 | 0.0074525 | 0.15032
0 | 1 | 0 | 45 | 873 | 1.11 | 0.121 | 0.0295 | Oil | 0.0508 | 0.295 | 0.13747 | 258.5285 | 747.9762 | 0.0038705 | 0.41822
0 | 1 | 0 | 42.2 | 874 | 1.1199 | 0.141 | 0.0295 | Oil | 0.0508 | 0.268 | 0.10813 | 222.1109 | 748.8256 | 0.0045051 | 0.37995
0 | 1 | 0 | 39.4 | 876 | 1.1299 | 0.165 | 0.0295 | Oil | 0.0508 | 0.235 | 0.081749 | 190.2374 | 750.5328 | 0.00526 | 0.33316
0 | 1 | 0 | 36.1 | 878 | 1.142 | 0.201 | 0.0295 | Oil | 0.0508 | 0.21 | 0.060609 | 156.5207 | 752.2382 | 0.0063931 | 0.29772
0 | 1 | 0 | 32.8 | 881 | 1.1543 | 0.201 | 0.0295 | Oil | 0.0508 | 0.195 | 0.056887 | 157.0547 | 754.8013 | 0.0063714 | 0.27646
0 | 1 | 0 | 30 | 882 | 1.1649 | 0.298 | 0.0295 | Oil | 0.0508 | 0.177 | 0.03515 | 106.0526 | 755.65 | 0.0094355 | 0.25094
0 | 1 | 0 | 28.1 | 884 | 1.1723 | 0.342 | 0.0295 | Oil | 0.0508 | 0.158 | 0.027513 | 92.6177 | 757.3594 | 0.010804 | 0.224
0 | 1 | 0 | 23.9 | 886 | 1.1889 | 0.468 | 0.0295 | Oil | 0.0508 | 0.138 | 0.017809 | 67.8347 | 759.061 | 0.014752 | 0.19565
0 | 1 | 0 | 21 | 888 | 1.2006 | 0.593 | 0.0295 | Oil | 0.0508 | 0.123 | 0.012651 | 53.6563 | 760.7667 | 0.01865 | 0.17438
0 | 1 | 0 | 19.2 | 889 | 1.208 | 0.692 | 0.0295 | Oil | 0.0508 | 0.106 | 0.0094001 | 46.0316 | 761.6182 | 0.021739 | 0.15028
0 | 1 | 0 | 21.4 | 886 | 1.199 | 0.574 | 0.0295 | Oil | 0.1524 | 0.42 | 0.1337 | 287.386 | 6831.4707 | 0.003482 | 0.34379
0 | 1 | 0 | 26.73 | 884 | 1.1777 | 0.378 | 0.0295 | Oil | 0.1524 | 0.455 | 0.21603 | 435.4204 | 6816.1935 | 0.0022982 | 0.37243
0 | 1 | 0 | 32.41 | 881 | 1.1557 | 0.256 | 0.0295 | Oil | 0.1524 | 0.476 | 0.3275 | 640.7501 | 6793.1999 | 0.0015617 | 0.38962
0 | 1 | 0 | 40.8 | 876 | 1.1248 | 0.154 | 0.0295 | Oil | 0.1524 | 0.501 | 0.55769 | 1059.1127 | 6754.8339 | 0.00094479 | 0.41008
1 | 0.99985 | 0.017452 | 21.4555 | 854.3507 | 1.1987 | 0.27028 | 0.03068 | Oil | 0.0381 | 0.13209 | 0.022321 | 73.5635 | 395.86 | 0.013603 | 0.21625
3 | 0.99863 | 0.052336 | 21.4555 | 854.3507 | 1.1987 | 0.27028 | 0.03068 | Oil | 0.0381 | 0.17102 | 0.028898 | 73.5635 | 395.86 | 0.013603 | 0.27997
5 | 0.99619 | 0.087156 | 21.4555 | 854.3507 | 1.1987 | 0.27028 | 0.03068 | Oil | 0.0381 | 0.18319 | 0.030955 | 73.5635 | 395.86 | 0.013603 | 0.2999
7 | 0.99255 | 0.12187 | 21.4555 | 854.3507 | 1.1987 | 0.27028 | 0.03068 | Oil | 0.0381 | 0.1933 | 0.032663 | 73.5635 | 395.86 | 0.013603 | 0.31645
10 | 0.98481 | 0.17365 | 21.4555 | 854.3507 | 1.1987 | 0.27028 | 0.03068 | Oil | 0.0381 | 0.20339 | 0.034369 | 73.5635 | 395.86 | 0.013603 | 0.33298
1 | 0.99985 | 0.017452 | 32.3278 | 857.782 | 1.1561 | 0.14935 | 0.03122 | Oil | 0.0381 | 0.19604 | 0.057815 | 133.6636 | 390.597 | 0.0074865 | 0.32094
3 | 0.99863 | 0.052336 | 32.3278 | 857.782 | 1.1561 | 0.14939 | 0.03122 | Oil | 0.0381 | 0.21658 | 0.063854 | 133.6277 | 390.597 | 0.0074885 | 0.35456
5 | 0.99619 | 0.087156 | 32.3278 | 857.782 | 1.1561 | 0.14884 | 0.03122 | Oil | 0.0381 | 0.22301 | 0.065997 | 134.1302 | 390.597 | 0.0074605 | 0.36508
7 | 0.99255 | 0.12187 | 32.3278 | 857.782 | 1.1561 | 0.14844 | 0.03122 | Oil | 0.0381 | 0.23179 | 0.068778 | 134.4899 | 390.597 | 0.0074405 | 0.37945
10 | 0.98481 | 0.17365 | 32.3278 | 857.782 | 1.1561 | 0.14872 | 0.03122 | Oil | 0.0381 | 0.2378 | 0.07043 | 134.2381 | 390.597 | 0.0074545 | 0.38929
10 | 0.98481 | 0.17365 | 50 | 869 | 1.0928 | 0.104 | 0.0295 | Oil | 0.0508 | 0.309 | 0.16494 | 299.4119 | 744.5594 | 0.003342 | 0.43807
20 | 0.93969 | 0.34202 | 50 | 869 | 1.0928 | 0.104 | 0.0295 | Oil | 0.0508 | 0.316 | 0.16868 | 299.4119 | 744.5594 | 0.003342 | 0.44799
30 | 0.86603 | 0.5 | 50 | 869 | 1.0928 | 0.104 | 0.0295 | Oil | 0.0508 | 0.336 | 0.17936 | 299.4119 | 744.5594 | 0.003342 | 0.47634
40 | 0.76604 | 0.64279 | 50 | 869 | 1.0928 | 0.104 | 0.0295 | Oil | 0.0508 | 0.336 | 0.17936 | 299.4119 | 744.5594 | 0.003342 | 0.47634
50 | 0.64279 | 0.76604 | 50 | 869 | 1.0928 | 0.104 | 0.0295 | Oil | 0.0508 | 0.333 | 0.17775 | 299.4119 | 744.5594 | 0.003342 | 0.47209
60 | 0.5 | 0.86603 | 50 | 869 | 1.0928 | 0.104 | 0.0295 | Oil | 0.0508 | 0.316 | 0.16868 | 299.4119 | 744.5594 | 0.003342 | 0.44799
70 | 0.34202 | 0.93969 | 50 | 869 | 1.0928 | 0.104 | 0.0295 | Oil | 0.0508 | 0.294 | 0.15694 | 299.4119 | 744.5594 | 0.003342 | 0.4168
80 | 0.17365 | 0.98481 | 50 | 869 | 1.0928 | 0.104 | 0.0295 | Oil | 0.0508 | 0.27 | 0.14412 | 299.4119 | 744.5594 | 0.003342 | 0.38278
88 | 0.034899 | 0.99939 | 50 | 869 | 1.0928 | 0.104 | 0.0295 | Oil | 0.0508 | 0.244 | 0.13025 | 299.4119 | 744.5594 | 0.003342 | 0.34592
90 | 6.1257e-17 | 1 | 50 | 869 | 1.0928 | 0.104 | 0.0295 | Oil | 0.0508 | 0.239 | 0.12758 | 299.4119 | 744.5594 | 0.003342 | 0.33883
10 | 0.98481 | 0.17365 | 40 | 876 | 1.1277 | 0.185 | 0.0295 | Oil | 0.0508 | 0.28 | 0.086707 | 169.6714 | 750.5346 | 0.0058975 | 0.39696
20 | 0.93969 | 0.34202 | 40 | 876 | 1.1277 | 0.185 | 0.0295 | Oil | 0.0508 | 0.303 | 0.093829 | 169.6714 | 750.5346 | 0.0058975 | 0.42957
30 | 0.86603 | 0.5 | 40 | 876 | 1.1277 | 0.185 | 0.0295 | Oil | 0.0508 | 0.316 | 0.097855 | 169.6714 | 750.5346 | 0.0058975 | 0.448
40 | 0.76604 | 0.64279 | 40 | 876 | 1.1277 | 0.185 | 0.0295 | Oil | 0.0508 | 0.324 | 0.10033 | 169.6714 | 750.5346 | 0.0058975 | 0.45934
50 | 0.64279 | 0.76604 | 40 | 876 | 1.1277 | 0.185 | 0.0295 | Oil | 0.0508 | 0.32 | 0.099093 | 169.6714 | 750.5346 | 0.0058975 | 0.45367
60 | 0.5 | 0.86603 | 40 | 876 | 1.1277 | 0.185 | 0.0295 | Oil | 0.0508 | 0.304 | 0.094139 | 169.6714 | 750.5346 | 0.0058975 | 0.43098
70 | 0.34202 | 0.93969 | 40 | 876 | 1.1277 | 0.185 | 0.0295 | Oil | 0.0508 | 0.284 | 0.087945 | 169.6714 | 750.5346 | 0.0058975 | 0.40263
80 | 0.17365 | 0.98481 | 40 | 876 | 1.1277 | 0.185 | 0.0295 | Oil | 0.0508 | 0.258 | 0.079894 | 169.6714 | 750.5346 | 0.0058975 | 0.36577
88 | 0.034899 | 0.99939 | 40 | 876 | 1.1277 | 0.185 | 0.0295 | Oil | 0.0508 | 0.236 | 0.073081 | 169.6714 | 750.5346 | 0.0058975 | 0.33458
90 | 6.1257e-17 | 1 | 40 | 876 | 1.1277 | 0.185 | 0.0295 | Oil | 0.0508 | 0.232 | 0.071843 | 169.6714 | 750.5346 | 0.0058975 | 0.32891
10 | 0.98481 | 0.17365 | 32.2 | 881 | 1.1565 | 0.296 | 0.0295 | Oil | 0.0508 | 0.254 | 0.050416 | 106.6485 | 754.7993 | 0.0093828 | 0.3601
20 | 0.93969 | 0.34202 | 32.2 | 881 | 1.1565 | 0.296 | 0.0295 | Oil | 0.0508 | 0.283 | 0.056172 | 106.6485 | 754.7993 | 0.0093828 | 0.40122
30 | 0.86603 | 0.5 | 32.2 | 881 | 1.1565 | 0.296 | 0.0295 | Oil | 0.0508 | 0.298 | 0.059149 | 106.6485 | 754.7993 | 0.0093828 | 0.42248
40 | 0.76604 | 0.64279 | 32.2 | 881 | 1.1565 | 0.296 | 0.0295 | Oil | 0.0508 | 0.303 | 0.060142 | 106.6485 | 754.7993 | 0.0093828 | 0.42957
50 | 0.64279 | 0.76604 | 32.2 | 881 | 1.1565 | 0.296 | 0.0295 | Oil | 0.0508 | 0.298 | 0.059149 | 106.6485 | 754.7993 | 0.0093828 | 0.42248
60 | 0.5 | 0.86603 | 32.2 | 881 | 1.1565 | 0.296 | 0.0295 | Oil | 0.0508 | 0.281 | 0.055775 | 106.6485 | 754.7993 | 0.0093828 | 0.39838
70 | 0.34202 | 0.93969 | 32.2 | 881 | 1.1565 | 0.296 | 0.0295 | Oil | 0.0508 | 0.268 | 0.053195 | 106.6485 | 754.7993 | 0.0093828 | 0.37995
80 | 0.17365 | 0.98481 | 32.2 | 881 | 1.1565 | 0.296 | 0.0295 | Oil | 0.0508 | 0.247 | 0.049027 | 106.6485 | 754.7993 | 0.0093828 | 0.35018
88 | 0.034899 | 0.99939 | 32.2 | 881 | 1.1565 | 0.296 | 0.0295 | Oil | 0.0508 | 0.233 | 0.046248 | 106.6485 | 754.7993 | 0.0093828 | 0.33033
90 | 6.1257e-17 | 1 | 32.2 | 881 | 1.1565 | 0.296 | 0.0295 | Oil | 0.0508 | 0.228 | 0.045255 | 106.6485 | 754.7993 | 0.0093828 | 0.32324
10 | 0.98481 | 0.17365 | 27.2 | 884 | 1.1758 | 0.412 | 0.0295 | Oil | 0.0508 | 0.23 | 0.033345 | 76.8815 | 757.3564 | 0.013016 | 0.32608
20 | 0.93969 | 0.34202 | 27.2 | 884 | 1.1758 | 0.412 | 0.0295 | Oil | 0.0508 | 0.265 | 0.038419 | 76.8815 | 757.3564 | 0.013016 | 0.3757
30 | 0.86603 | 0.5 | 27.2 | 884 | 1.1758 | 0.412 | 0.0295 | Oil | 0.0508 | 0.275 | 0.039869 | 76.8815 | 757.3564 | 0.013016 | 0.38988
40 | 0.76604 | 0.64279 | 27.2 | 884 | 1.1758 | 0.412 | 0.0295 | Oil | 0.0508 | 0.281 | 0.040739 | 76.8815 | 757.3564 | 0.013016 | 0.39839
50 | 0.64279 | 0.76604 | 27.2 | 884 | 1.1758 | 0.412 | 0.0295 | Oil | 0.0508 | 0.278 | 0.040304 | 76.8815 | 757.3564 | 0.013016 | 0.39413
60 | 0.5 | 0.86603 | 27.2 | 884 | 1.1758 | 0.412 | 0.0295 | Oil | 0.0508 | 0.264 | 0.038274 | 76.8815 | 757.3564 | 0.013016 | 0.37428
70 | 0.34202 | 0.93969 | 27.2 | 884 | 1.1758 | 0.412 | 0.0295 | Oil | 0.0508 | 0.242 | 0.035085 | 76.8815 | 757.3564 | 0.013016 | 0.34309
80 | 0.17365 | 0.98481 | 27.2 | 884 | 1.1758 | 0.412 | 0.0295 | Oil | 0.0508 | 0.226 | 0.032765 | 76.8815 | 757.3564 | 0.013016 | 0.32041
88 | 0.034899 | 0.99939 | 27.2 | 884 | 1.1758 | 0.412 | 0.0295 | Oil | 0.0508 | 0.211 | 0.03059 | 76.8815 | 757.3564 | 0.013016 | 0.29914
90 | 6.1257e-17 | 1 | 27.2 | 884 | 1.1758 | 0.412 | 0.0295 | Oil | 0.0508 | 0.207 | 0.03001 | 76.8815 | 757.3564 | 0.013016 | 0.29347
10 | 0.98481 | 0.17365 | 22.5 | 887 | 1.1945 | 0.645 | 0.0295 | Oil | 0.0508 | 0.213 | 0.020039 | 49.2751 | 759.914 | 0.020308 | 0.30198
20 | 0.93969 | 0.34202 | 22.5 | 887 | 1.1945 | 0.645 | 0.0295 | Oil | 0.0508 | 0.234 | 0.022015 | 49.2751 | 759.914 | 0.020308 | 0.33175
30 | 0.86603 | 0.5 | 22.5 | 887 | 1.1945 | 0.645 | 0.0295 | Oil | 0.0508 | 0.251 | 0.023614 | 49.2751 | 759.914 | 0.020308 | 0.35586
40 | 0.76604 | 0.64279 | 22.5 | 887 | 1.1945 | 0.645 | 0.0295 | Oil | 0.0508 | 0.261 | 0.024555 | 49.2751 | 759.914 | 0.020308 | 0.37003
50 | 0.64279 | 0.76604 | 22.5 | 887 | 1.1945 | 0.645 | 0.0295 | Oil | 0.0508 | 0.257 | 0.024178 | 49.2751 | 759.914 | 0.020308 | 0.36436
60 | 0.5 | 0.86603 | 22.5 | 887 | 1.1945 | 0.645 | 0.0295 | Oil | 0.0508 | 0.247 | 0.023238 | 49.2751 | 759.914 | 0.020308 | 0.35018
70 | 0.34202 | 0.93969 | 22.5 | 887 | 1.1945 | 0.645 | 0.0295 | Oil | 0.0508 | 0.236 | 0.022203 | 49.2751 | 759.914 | 0.020308 | 0.33459
80 | 0.17365 | 0.98481 | 22.5 | 887 | 1.1945 | 0.645 | 0.0295 | Oil | 0.0508 | 0.215 | 0.020227 | 49.2751 | 759.914 | 0.020308 | 0.30482
88 | 0.034899 | 0.99939 | 22.5 | 887 | 1.1945 | 0.645 | 0.0295 | Oil | 0.0508 | 0.202 | 0.019004 | 49.2751 | 759.914 | 0.020308 | 0.28639
90 | 6.1257e-17 | 1 | 22.5 | 887 | 1.1945 | 0.645 | 0.0295 | Oil | 0.0508 | 0.198 | 0.018628 | 49.2751 | 759.914 | 0.020308 | 0.28072
10 | 0.98481 | 0.17365 | 16.1 | 891 | 1.221 | 0.934 | 0.0295 | Oil | 0.0508 | 0.191 | 0.012684 | 34.1813 | 763.3228 | 0.029276 | 0.27079
20 | 0.93969 | 0.34202 | 16.1 | 891 | 1.221 | 0.934 | 0.0295 | Oil | 0.0508 | 0.209 | 0.013879 | 34.1813 | 763.3228 | 0.029276 | 0.29631
30 | 0.86603 | 0.5 | 16.1 | 891 | 1.221 | 0.934 | 0.0295 | Oil | 0.0508 | 0.226 | 0.015008 | 34.1813 | 763.3228 | 0.029276 | 0.32042
40 | 0.76604 | 0.64279 | 16.1 | 891 | 1.221 | 0.934 | 0.0295 | Oil | 0.0508 | 0.234 | 0.015539 | 34.1813 | 763.3228 | 0.029276 | 0.33176
50 | 0.64279 | 0.76604 | 16.1 | 891 | 1.221 | 0.934 | 0.0295 | Oil | 0.0508 | 0.232 | 0.015406 | 34.1813 | 763.3228 | 0.029276 | 0.32892
60 | 0.5 | 0.86603 | 16.1 | 891 | 1.221 | 0.934 | 0.0295 | Oil | 0.0508 | 0.22 | 0.01461 | 34.1813 | 763.3228 | 0.029276 | 0.31191
70 | 0.34202 | 0.93969 | 16.1 | 891 | 1.221 | 0.934 | 0.0295 | Oil | 0.0508 | 0.204 | 0.013547 | 34.1813 | 763.3228 | 0.029276 | 0.28922
80 | 0.17365 | 0.98481 | 16.1 | 891 | 1.221 | 0.934 | 0.0295 | Oil | 0.0508 | 0.183 | 0.012153 | 34.1813 | 763.3228 | 0.029276 | 0.25945
88 | 0.034899 | 0.99939 | 16.1 | 891 | 1.221 | 0.934 | 0.0295 | Oil | 0.0508 | 0.171 | 0.011356 | 34.1813 | 763.3228 | 0.029276 | 0.24244
90 | 6.1257e-17 | 1 | 16.1 | 891 | 1.221 | 0.934 | 0.0295 | Oil | 0.0508 | 0.169 | 0.011223 | 34.1813 | 763.3228 | 0.029276 | 0.2396
10 | 0.98481 | 0.17365 | 10.6 | 895 | 1.2446 | 1.287 | 0.0295 | Oil | 0.0508 | 0.127 | 0.0062392 | 24.9171 | 766.734 | 0.040161 | 0.18006
20 | 0.93969 | 0.34202 | 10.6 | 895 | 1.2446 | 1.287 | 0.0295 | Oil | 0.0508 | 0.158 | 0.0077622 | 24.9171 | 766.734 | 0.040161 | 0.22401
30 | 0.86603 | 0.5 | 10.6 | 895 | 1.2446 | 1.287 | 0.0295 | Oil | 0.0508 | 0.173 | 0.0084991 | 24.9171 | 766.734 | 0.040161 | 0.24528
40 | 0.76604 | 0.64279 | 10.6 | 895 | 1.2446 | 1.287 | 0.0295 | Oil | 0.0508 | 0.18 | 0.008843 | 24.9171 | 766.734 | 0.040161 | 0.2552
50 | 0.64279 | 0.76604 | 10.6 | 895 | 1.2446 | 1.287 | 0.0295 | Oil | 0.0508 | 0.181 | 0.0088921 | 24.9171 | 766.734 | 0.040161 | 0.25662
60 | 0.5 | 0.86603 | 10.6 | 895 | 1.2446 | 1.287 | 0.0295 | Oil | 0.0508 | 0.174 | 0.0085482 | 24.9171 | 766.734 | 0.040161 | 0.24669
70 | 0.34202 | 0.93969 | 10.6 | 895 | 1.2446 | 1.287 | 0.0295 | Oil | 0.0508 | 0.163 | 0.0080078 | 24.9171 | 766.734 | 0.040161 | 0.2311
80 | 0.17365 | 0.98481 | 10.6 | 895 | 1.2446 | 1.287 | 0.0295 | Oil | 0.0508 | 0.144 | 0.0070744 | 24.9171 | 766.734 | 0.040161 | 0.20416
88 | 0.034899 | 0.99939 | 10.6 | 895 | 1.2446 | 1.287 | 0.0295 | Oil | 0.0508 | 0.13 | 0.0063866 | 24.9171 | 766.734 | 0.040161 | 0.18431
90 | 6.1257e-17 | 1 | 10.6 | 895 | 1.2446 | 1.287 | 0.0295 | Oil | 0.0508 | 0.126 | 0.0061901 | 24.9171 | 766.734 | 0.040161 | 0.17864
10 | 0.98481 | 0.17365 | 21.4 | 886 | 1.199 | 0.574 | 0.0295 | Oil | 0.1524 | 0.4 | 0.12733 | 287.386 | 6831.4707 | 0.003482 | 0.32742
30 | 0.86603 | 0.5 | 21.4 | 886 | 1.199 | 0.574 | 0.0295 | Oil | 0.1524 | 0.521 | 0.16585 | 287.386 | 6831.4707 | 0.003482 | 0.42646
50 | 0.64279 | 0.76604 | 21.4 | 886 | 1.199 | 0.574 | 0.0295 | Oil | 0.1524 | 0.522 | 0.16617 | 287.386 | 6831.4707 | 0.003482 | 0.42728
70 | 0.34202 | 0.93969 | 21.4 | 886 | 1.199 | 0.574 | 0.0295 | Oil | 0.1524 | 0.508 | 0.16171 | 287.386 | 6831.4707 | 0.003482 | 0.41582
90 | 6.1257e-17 | 1 | 21.4 | 886 | 1.199 | 0.574 | 0.0295 | Oil | 0.1524 | 0.379 | 0.12065 | 287.386 | 6831.4707 | 0.003482 | 0.31023
10 | 0.98481 | 0.17365 | 26.73 | 884 | 1.1777 | 0.378 | 0.0295 | Oil | 0.1524 | 0.508 | 0.2412 | 435.4204 | 6816.1935 | 0.0022982 | 0.41582
30 | 0.86603 | 0.5 | 26.73 | 884 | 1.1777 | 0.378 | 0.0295 | Oil | 0.1524 | 0.54 | 0.25639 | 435.4204 | 6816.1935 | 0.0022982 | 0.44201
50 | 0.64279 | 0.76604 | 26.73 | 884 | 1.1777 | 0.378 | 0.0295 | Oil | 0.1524 | 0.583 | 0.27681 | 435.4204 | 6816.1935 | 0.0022982 | 0.47721
70 | 0.34202 | 0.93969 | 26.73 | 884 | 1.1777 | 0.378 | 0.0295 | Oil | 0.1524 | 0.52 | 0.2469 | 435.4204 | 6816.1935 | 0.0022982 | 0.42564
90 | 6.1257e-17 | 1 | 26.73 | 884 | 1.1777 | 0.378 | 0.0295 | Oil | 0.1524 | 0.419 | 0.19894 | 435.4204 | 6816.1935 | 0.0022982 | 0.34297
10 | 0.98481 | 0.17365 | 32.41 | 881 | 1.1557 | 0.256 | 0.0295 | Oil | 0.1524 | 0.501 | 0.3447 | 640.7501 | 6793.1999 | 0.0015617 | 0.41008
30 | 0.86603 | 0.5 | 32.41 | 881 | 1.1557 | 0.256 | 0.0295 | Oil | 0.1524 | 0.593 | 0.408 | 640.7501 | 6793.1999 | 0.0015617 | 0.48539
50 | 0.64279 | 0.76604 | 32.41 | 881 | 1.1557 | 0.256 | 0.0295 | Oil | 0.1524 | 0.597 | 0.41076 | 640.7501 | 6793.1999 | 0.0015617 | 0.48866
70 | 0.34202 | 0.93969 | 32.41 | 881 | 1.1557 | 0.256 | 0.0295 | Oil | 0.1524 | 0.531 | 0.36535 | 640.7501 | 6793.1999 | 0.0015617 | 0.43464
90 | 6.1257e-17 | 1 | 32.41 | 881 | 1.1557 | 0.256 | 0.0295 | Oil | 0.1524 | 0.461 | 0.31718 | 640.7501 | 6793.1999 | 0.0015617 | 0.37734
10 | 0.98481 | 0.17365 | 40.8 | 876 | 1.1248 | 0.154 | 0.0295 | Oil | 0.1524 | 0.524 | 0.5833 | 1059.1127 | 6754.8339 | 0.00094479 | 0.4289
30 | 0.86603 | 0.5 | 40.8 | 876 | 1.1248 | 0.154 | 0.0295 | Oil | 0.1524 | 0.619 | 0.68905 | 1059.1127 | 6754.8339 | 0.00094479 | 0.50666
50 | 0.64279 | 0.76604 | 40.8 | 876 | 1.1248 | 0.154 | 0.0295 | Oil | 0.1524 | 0.632 | 0.70352 | 1059.1127 | 6754.8339 | 0.00094479 | 0.5173
70 | 0.34202 | 0.93969 | 40.8 | 876 | 1.1248 | 0.154 | 0.0295 | Oil | 0.1524 | 0.571 | 0.63562 | 1059.1127 | 6754.8339 | 0.00094479 | 0.46737
90 | 6.1257e-17 | 1 | 40.8 | 876 | 1.1248 | 0.154 | 0.0295 | Oil | 0.1524 | 0.475 | 0.52875 | 1059.1127 | 6754.8339 | 0.00094479 | 0.38879
1 | 0.99985 | 0.017452 | 21.1 | 870 | 1.2002 | 0.16 | 0.027 |  | 0.099 | 0.36656 | 0.27222 | 530.0449 | 3092.7657 | 0.0018879 | 0.37228
2.5 | 0.99905 | 0.043619 | 21.1 | 870 | 1.2002 | 0.16 | 0.027 |  | 0.099 | 0.421 | 0.31264 | 530.0449 | 3092.7657 | 0.0018879 | 0.42757
5 | 0.99619 | 0.087156 | 21.1 | 870 | 1.2002 | 0.16 | 0.027 |  | 0.099 | 0.4303 | 0.31955 | 530.0449 | 3092.7657 | 0.0018879 | 0.43701
7.5 | 0.99144 | 0.13053 | 21.1 | 870 | 1.2002 | 0.16 | 0.027 |  | 0.099 | 0.44542 | 0.33078 | 530.0449 | 3092.7657 | 0.0018879 | 0.45237
1 | 0.99985 | 0.017452 | 21.1 | 870 | 1.2002 | 0.16 | 0.027 |  | 0.057 | 0.2837 | 0.1213 | 231.5646 | 1025.2419 | 0.0043214 | 0.37972
2.5 | 0.99905 | 0.043619 | 21.1 | 870 | 1.2002 | 0.16 | 0.027 |  | 0.057 | 0.29741 | 0.12716 | 231.5646 | 1025.2419 | 0.0043214 | 0.39807
5 | 0.99619 | 0.087156 | 21.1 | 870 | 1.2002 | 0.16 | 0.027 |  | 0.057 | 0.30868 | 0.13198 | 231.5646 | 1025.2419 | 0.0043214 | 0.41315
7.5 | 0.99144 | 0.13053 | 21.1 | 870 | 1.2002 | 0.16 | 0.027 |  | 0.057 | 0.31848 | 0.13617 | 231.5646 | 1025.2419 | 0.0043214 | 0.42627
1 | 0.99985 | 0.017452 | 21.1 | 960 | 1.2002 | 1.14 | 0.037 |  | 0.099 | 0.1976 | 0.020595 | 82.0933 | 2490.6762 | 0.012189 | 0.20067
2.5 | 0.99905 | 0.043619 | 21.1 | 960 | 1.2002 | 1.14 | 0.037 |  | 0.099 | 0.27904 | 0.029084 | 82.0933 | 2490.6762 | 0.012189 | 0.28337
5 | 0.99619 | 0.087156 | 21.1 | 960 | 1.2002 | 1.14 | 0.037 |  | 0.099 | 0.316 | 0.032936 | 82.0933 | 2490.6762 | 0.012189 | 0.32091
7.5 | 0.99144 | 0.13053 | 21.1 | 960 | 1.2002 | 1.14 | 0.037 |  | 0.099 | 0.3358 | 0.035 | 82.0933 | 2490.6762 | 0.012189 | 0.34102
1 | 0.99985 | 0.017452 | 21.1 | 960 | 1.2002 | 1.14 | 0.037 |  | 0.057 | 0.092 | 0.0055209 | 35.8647 | 825.6512 | 0.0279 | 0.12313
2.5 | 0.99905 | 0.043619 | 21.1 | 960 | 1.2002 | 1.14 | 0.037 |  | 0.057 | 0.1542 | 0.0092535 | 35.8647 | 825.6512 | 0.0279 | 0.20638
5 | 0.99619 | 0.087156 | 21.1 | 960 | 1.2002 | 1.14 | 0.037 |  | 0.057 | 0.2044 | 0.012266 | 35.8647 | 825.6512 | 0.0279 | 0.27356
7.5 | 0.99144 | 0.13053 | 21.1 | 960 | 1.2002 | 1.14 | 0.037 |  | 0.057 | 0.2122 | 0.012734 | 35.8647 | 825.6512 | 0.0279 | 0.284